## 城市建设-排水信息-排水管网表
城市建设-排水信息-排水管网表:csjs_psxx_network_drains
字段名称 | 字段代码 | 字段类型 | 字段长度 | 约束/条件 | 说明
管网名称 | GWMC | 字符型 | 100 | M
行政区划 | XZQH | 字符型 | 20 | M
管道起点 | GDQD | 字符型 | 100 | M
管道讫点 | GDQD1 | 字符型 | 100 | M
延伸走向 | YSZX | 字符型 | 50 | M
管道类型 | GDLX | 整型 |  | M | 1：污水管道； 2：雨水管道； 3：雨污合流管道
管道长度 | GDCD | 浮点型 |  | M | 单位：m
管径 | GJ | 浮点型 |  | M | 单位：mm
覆盖面积 | FGMJ | 浮点型 |  | M | 单位：k㎡
管道材质 | GDCZ | 整型 |  | M | 1：钢管； 2：球墨铸铁管； 3：钢筋混凝土管； 4：石棉水泥管
管龄 | GL | 整型 |  | M | 单位：年
标高 | BG | 浮点型 |  | M | 单位：m
养护单位 | YHDW | 字符型 | 100 | M
投运日期 | TYRQ | 日期型 |  | M
停用日期 | TYRQ1 | 日期型 |  | C/状态=0？
状态 | ZT | 整型 |  | M | 0：停用，1：正常
数据更新时间 | SJGXSJ | 日期时间型 |  | M

## 城市建设-排水信息-排水管网养护表
城市建设-排水信息-排水管网养护表:csjs_psxx_network_drains_conserve
字段名称 | 字段代码 | 字段类型 | 字段长度 | 约束/条件 | 说明
管网名称 | GWMC | 字符型 | 100 | M
行政区划 | XZQH | 字符型 | 20 | M
养护时间 | YHSJ | 日期型 |  | M
养护单位 | YHDW | 字符型 | 100 | M
养护内容 | YHNR | 字符型 | 1000 | M
养护人 | YHR | 字符型 | 40 | O
数据更新时间 | SJGXSJ | 日期时间型 |  | M

## 城市建设-排水信息-污水泵站信息表
城市建设-排水信息-污水泵站信息表:csjs_psxx_pump_station
字段名称 | 字段代码 | 字段类型 | 字段长度 | 约束/条件 | 说明
污水泵站名称 | WSBZMC | 字符型 | 100 | M
行政区划 | XZQH | 字符型 | 20 | M
详细地址 | XXDZ | 字符型 | 100 | M
主管单位 | ZGDW | 字符型 | 50 | M
泵站性质 | BZXZ | 整型 |  | M | 1：中途泵站； 2：终点泵站
所在流域 | SZLY | 字符型 | 100 | M
工程规模 | GCGM | 整型 |  | M | 1：大（1）型； 2：大（2）型； 3：中型； 4：小（1）型； 5：小（2）型
开工日期 | KGRQ | 日期型 |  | M
投运日期 | TYRQ | 日期型 |  | O
投资金额 | TZJE | 浮点型 |  | O | 单位：万元
座数 | ZS | 整型 |  | O
级数 | JS | 整型 |  | O
装机总台数 | ZJZTS | 整型 |  | O
装机总功率 | ZJZGL | 浮点型 |  | O | 单位：kW
设计流量 | SJLL | 浮点型 |  | O | 单位：m³/s
设计扬程 | SJYC | 浮点型 |  | O | 单位：m
设计受益区面积 | SJSYQMJ | 浮点型 |  | O | 单位：k㎡
停用日期 | TYRQ1 | 日期型 |  | C/状态=0？
状态 | ZT | 整型 |  | M | 0：停用； 1：正常
数据更新时间 | SJGXSJ | 日期时间型 |  | M

## 城市建设-排水信息-在建污水处理厂季报表
城市建设-排水信息-在建污水处理厂季报表:csjs_psxx_plant_quarterly
字段名称 | 字段代码 | 字段类型 | 字段长度 | 约束/条件 | 说明
项目编号 | XMBH | 字符型 | 20 | M
项目名称 | XMMC | 字符型 | 100 | O
行政区划 | XZQH | 字符型 | 20 | M
季报期号 | JBQH | 字符型 | 10 | M | 例：2022Q1
建设进度 | JSJD | 整型 |  | M | 1：未开始；
2：进行中；
3：已完成
本季管网增加长度 | BJGWZJCD | 浮点型 |  | M | 单位：km
本季度投资额 | BJDTZE | 浮点型 |  | M | 单位：万元
其中污水厂投资金额 | QZWSCTZJE | 浮点型 |  | M | 单位：万元
其中配套管网投资金额 | QZPTGWTZJE | 浮点型 |  | M | 单位：万元
国债投资金额 | GZTZJE | 浮点型 |  | M | 单位：万元
财政奖励投资金额 | CZJLTZJE | 浮点型 |  | M | 单位：万元
累计完成管网长度 | LJWCGWCD | 浮点型 |  | M | 单位：km
累计投资额 | LJTZE | 浮点型 |  | M | 单位：万元
其中累计污水厂投资金额 | QZLJWSCTZJE | 浮点型 |  | M | 单位：万元
其中累计配套管网投资金额 | QZLJPTGWTZJE | 浮点型 |  | M | 单位：万元
累计国债投资金额 | LJGZTZJE | 浮点型 |  | M | 单位：万元
累计财政奖励投资金额 | LJCZJLTZJE | 浮点型 |  | M | 单位：万元
备注 | BZ | 字符型 | 1000 | O
数据更新时间 | SJGXSJ | 日期时间型 |  | M

## 城市建设-排水信息-污水处理厂表
城市建设-排水信息-污水处理厂表:csjs_psxx_plant
字段名称 | 字段代码 | 字段类型 | 字段长度 | 约束/条件 | 说明
行政区划 | XZQH | 字符型 | 20 | M
建设性质 | JSXZ | 整型 |  | M | 1：新建； 2：改建； 3：扩建
项目名称 | XMMC | 字符型 | 100 | M
项目编号 | XMBH | 字符型 | 20 | M
项目类型 | XMLX | 整型 |  | M | 1： 城市（县城）污水处理厂； 2：小城镇污水处理厂（站）
法定代表人 | FDDBR | 字符型 | 40 | M
单位负责人 | DWFZR | 字符型 | 40 | M
上级行政主管单位 | SJXZZGDW | 字符型 | 50 | M
建设地点 | JSDD | 字符型 | 100 | M
建设单位 | JSDW | 字符型 | 50 | M
联系人 | LXR | 字符型 | 40 | O
联系电话 | LXDH | 字符型 | 20 | O
计划投资 | JHTZ | 浮点型 |  | M | 单位：万元
计划开工日期 | JHKGRQ | 日期型 |  | M
计划竣工日期 | JHJGRQ | 日期型 |  | M
实际开工日期 | SJKGRQ | 日期型 |  | O
所在流域 | SZLY | 字符型 | 100 | M
建设规模类别 | JSGMLB | 整型 |  | M | 1：1万吨； 2：1万吨-5万吨； 3：5万吨-10万吨； 4：15万吨-20万吨； 5：20万吨-50万吨； 6：50万吨以上
设计规模 | SJGM | 浮点型 |  | M | 单位：万m³/d
配套管网长度 | PTGWCD | 浮点型 |  | M | 单位：km
排放标准 | PFBZ | 整型 |  | M | 1：地方标准（高于一级A）； 2：地方标准（高于一级A，再生利用）； 3：地方标准（高于一级A，准四类）； 4：二级标准； 5：三级标准（氧化塘等）； 6：一级A标准
排水去向类型 | PSQXLX | 整型 |  | M | 1；进入城市污水处理厂； 2：进入城市下水道（再入江河、湖、库）； 3：进入地渗或蒸发地； 4：进入其他单位； 5：直接进入海域； 6：直接进入江河湖 库等水环境； 7：直接进入污灌农田； 99：其他
消毒设施 | XDSS | 整型 |  | M | 1：二氧化氯消毒； 2：石灰消毒； 99：其他
排水体制 | PSTZ | 整型 |  | M | 1：混流； 2：雨污分流； 3：雨污合流
再生水设计规模 | ZSSSJGM | 浮点型 |  | M | 单位：万m³/d
再生水主要用途 | ZSSZYYT | 字符型 | 100 | M
污水处理工艺大类 | WSCLGYDL | 整型 |  | O | 1：生物处理法； 2：物理化学处理法；
污水处理工艺小类 | WSCLGYXL | 整型 |  | O | 1：A/02工艺； 2：传统活性污泥法； 3：其他物理化学法； 4：氧化沟； 99：其他；
进水口在线检测仪器 | JSKZXJCYQ | 整型 |  | M | 1：流量； 2：COD； 3：氨氮； 4：TN； 5：TP 6：PH仪； 99：其他 复选，多个之间半角逗号隔开
出水口在线检测仪器 | CSKZXJCYQ | 整型 |  | M | 1：流量； 2：COD； 3：氨氮； 4：TN； 5：TP 6：PH仪； 99：其他 复选，多个之间半角逗号隔开
污泥浓缩 | WNNS | 整型 |  | M | 1：无； 2：离心浓缩； 3：浓缩脱水一体； 4：重力浓缩； 99：其他
污泥消化 | WNXH | 整型 |  | M | 1：无； 2：好氧消化； 3：厌氧消化； 99：其他
污泥脱水 | WNTS | 整型 |  | M | 1：板框脱水； 2：带式压滤； 3：离心脱水； 4：自然干化； 99：其他
污泥处置方式 | WNCZFS | 整型 |  | M | 1：堆肥； 2：建筑材料； 3：卫生填埋； 99：其他
COD进水 | COD_JS | 浮点型 |  | M | 单位：mg/L
COD出水 | COD_CS | 浮点型 |  | M | 单位：mg/L
BOD进水 | BOD_JS | 浮点型 |  | M | 单位：mg/L
BOD出水 | BOD_CS | 浮点型 |  | M | 单位：mg/L
NH3-N进水 | NH3_N_JS | 浮点型 |  | M | 单位：mg/L
NH3-N出水 | NH3_N_CS | 浮点型 |  | M | 单位：mg/L
SS进水 | SS_JS | 浮点型 |  | M | 单位：mg/L
SS出水 | SS_CS | 浮点型 |  | M | 单位：mg/L
TN进水 | TN_JS | 浮点型 |  | M | 单位：mg/L
TN出水 | TN_CS | 浮点型 |  | M | 单位：mg/L
TP进水 | TP_JS | 浮点型 |  | M | 单位：mg/L
TP出水 | TP_CS | 浮点型 |  | M | 单位：mg/L
状态 | ZT | 整型 |  | M | 1：在建； 2：运营； 3：停用
转运营日期 | ZYYRQ | 日期型 |  | C/状态=2?
数据更新时间 | SJGXSJ | 日期时间型 |  | M

## 城市建设-排水信息-污水处理厂月报表
城市建设-排水信息-污水处理厂月报表:csjs_psxx_plant_monthly
字段名称 | 字段代码 | 字段类型 | 字段长度 | 约束/条件 | 说明
项目编号 | XMBH | 字符型 | 20 | M
项目名称 | XMMC | 字符型 | 100 | M
行政区划 | XZQH | 字符型 | 20 | M
月报期号 | YBQH | 字符型 | 10 | M | 例：202201
状态 | ZT | 整型 |  | M | 0：停用；1正常
本月处理水量 | BYCLSL | 浮点型 |  | C/状态=1？ | 单位：万m³
最高日处理量 | ZGRCLL | 浮点型 |  | C/状态=1？ | 单位：万m³/d
本月用电量 | BYYDL | 浮点型 |  | C/状态=1？ | 单位：kW·h
负荷率 | FHL | 浮点型 |  | C/状态=1？ | 单位：%
再生水利用量 | ZSSLYL | 浮点型 |  | C/状态=1？ | 单位：万m³
污水厂设计规模 | WSCSJGM | 浮点型 |  | C/状态=1？ | 单位：万m³/d
本月直接成本 | BYZJCB | 浮点型 |  | C/状态=1？ | 单位：元/m³
COD削减能力 | CODXJNL | 浮点型 |  | O | 单位：t/d
COD削减量 | CODXJL | 浮点型 |  | O | 单位：t
正常运行天数 | ZCYXTS | 整型 |  | C/状态=1？
达标排放天数 | DBPFTS | 整型 |  | C/状态=1？
不达标原因 | BDBYY | 整型 |  | O | 1：无； 2：工业废水冲击； 3：进水超标； 4：设备检修； 5：停电； 6：意外故障； 8：冻灾（微生物活性受影响）； 99：其他 复选，多个之间半角逗号隔开
超标项目 | CBXM | 整型 |  | O | 1：COD； 2：BOD； 3：SS； 4：氨氮； 5：TN； 6：TP 复选，多个之间半角逗号隔开
本月脱水泥污产生量 | BYTSNWCSL | 浮点型 |  | C/状态=1？ | 单位：t/m
污泥含水率 | WNHSL | 浮点型 |  | C/状态=1？ | 单位：%
污泥处置量 | WNCLL | 浮点型 |  | C/状态=1？ | 单位：t
填埋 | TM | 浮点型 |  | C/状态=1？ | 单位：t
制肥 | ZF | 浮点型 |  | C/状态=1？ | 单位：t
焚烧 | FS | 浮点型 |  | C/状态=1？ | 单位：t
建筑材料 | JZCL | 浮点型 |  | C/状态=1？ | 单位：t
其他 | QT | 浮点型 |  | C/状态=1？ | 单位：t
COD进水 | COD_JS | 浮点型 |  | C/状态=1？ | 单位：mg/L
COD出水 | COD_CS | 浮点型 |  | C/状态=1？ | 单位：mg/L
BOD进水 | BOD_JS | 浮点型 |  | C/状态=1？ | 单位：mg/L
BOD出水 | BOD_CS | 浮点型 |  | C/状态=1？ | 单位：mg/L
NH3-N进水 | NH3_N_JS | 浮点型 |  | C/状态=1？ | 单位：mg/L
NH3-N出水 | NH3_N_CS | 浮点型 |  | C/状态=1？ | 单位：mg/L
SS进水 | SS_JS | 浮点型 |  | C/状态=1？ | 单位：mg/L
SS出水 | SS_CS | 浮点型 |  | C/状态=1？ | 单位：mg/L
TN进水 | TN_JS | 浮点型 |  | C/状态=1？ | 单位：mg/L
TN出水 | TN_CS | 浮点型 |  | C/状态=1？ | 单位：mg/L
TP进水 | TP_JS | 浮点型 |  | C/状态=1？ | 单位：mg/L
TP出水 | TP_CS | 浮点型 |  | C/状态=1？ | 单位：mg/L
数据更新时间 | SJGXSJ | 日期时间型 |  | M

## 城市建设-排水信息-重点排水户表
城市建设-排水信息-重点排水户表:csjs_psxx_sewerage_user
字段名称 | 字段代码 | 字段类型 | 字段长度 | 约束/条件 | 说明
重点排水户名称 | ZDPSHMC | 字符型 | 100 | M
行政区划 | XZQH | 字符型 | 20 | M
详细地址 | XXDZ | 字符型 | 200 | M
坐标X | ZBX | 浮点型 |  | O
坐标Y | ZBY | 浮点型 |  | O
排放类型 | PFLX | 整型 |  | M | 1：工业废水； 2：生活污水； 3：特种废水
年排放量 | NPFL | 浮点型 |  | M | 单位：万m³/d
自建处理设施设置 | ZJCLSSSZ | 整型 |  | M | 0：未设置 1：已设置
联系人 | LXR | 字符型 | 40 | O
联系电话 | LXDH | 字符型 | 20 | O
起始运营日期 | QSYYRQ | 日期型 |  | M
停止运营日期 | TZYYRQ | 日期型 |  | C/状态=0？
状态 | ZT | 整型 |  | M | 0：停运 1：正常
数据更新时间 | SJGXSJ | 日期时间型 |  | M

## 城市建设-排水信息-应急队伍表
城市建设-排水信息-应急队伍表:csjs_psxx_contingency_team
字段名称 | 字段代码 | 字段类型 | 字段长度 | 约束/条件 | 说明
id | id | 长整型 | 20 | M | 主键
应急队伍名称 | YJDWMC | 字符型 | 100 | M
队伍人数 | DWRS | 整型 |  | M
行政区划 | XZQH | 字符型 | 20 | M
管理负责人 | GLFZR | 字符型 | 40 | M
联系电话 | LXDH | 字符型 | 20 | M
成立日期 | CLRQ | 日期型 |  | M
解散日期 | JSRQ | 日期型 |  | C/状态=0？
状态 | ZT | 整型 |  | M | 1：正常； 0：解散
数据更新时间 | SJGXSJ | 日期时间型 |  | M

## 城市建设-排水信息-应急物资表
城市建设-排水信息-应急物资表:csjs_psxx_contingency_materials
字段名称 | 字段代码 | 字段类型 | 字段长度 | 约束/条件 | 说明
id | id | 长整型 | 20 | M | 主键
物资编号 | WZBH | 字符型 | 20 | M
物资名称 | WZMC | 字符型 | 100 | M
物资类型 | WZLX | 整型 |  | M | 1：防护用品； 2：生命救助； 3：生命支持； 4：救援运载； 5：临时食宿； 6：污染清理； 7：动力燃料； 8：工程设备； 9：器材工具； 10：照明设施； 11：通讯广播； 12：交通运输； 13：工程材料
状态 | ZT | 整型 |  | M | 0：停用；1：正常
登记日期 | DJRQ | 日期型 |  | M
停用日期 | TYRQ | 日期型 |  | M
物资数量 | WZSL | 整型 |  | M | 截止登记日期可正常应用的物资数量
行政区划 | XZQH | 字符型 | 20 | M
管理负责人 | GLFZR | 字符型 | 40 | M
联系电话 | LXDH | 字符型 | 20 | M
数据更新时间 | SJGXSJ | 日期时间型 |  | M

## 城市建设-排水信息-防汛预警表
城市建设-排水信息-防汛预警表:csjs_psxx_flood_warning
字段名称 | 字段代码 | 字段类型 | 字段长度 | 约束/条件 | 说明
预警等级 | YJDJ | 整型 |  | M | 1：Ⅰ级； 2：Ⅱ级； 3：Ⅲ级； 4：Ⅳ级
行政区划 | XZQH | 字符型 | 20 | M
预警时间 | YJSJ | 日期时间型 |  | M
应急预案文件 | YJYAWJ | 字符型 | 200 | M | 存放文件路径（URL）
数据更新时间 | SJGXSJ | 日期时间型 |  | M

## 城市建设-排水信息-易捞点表
城市建设-排水信息-易捞点表:csjs_psxx_hydrops_site
字段名称 | 字段代码 | 字段类型 | 字段长度 | 约束/条件 | 说明
易积水区域名称 | YJSQYMC | 字符型 | 100 | M
行政区划 | XZQH | 字符型 | 20 | M
坐标X | ZBX | 浮点型 |  | O
坐标Y | ZBY | 浮点型 |  | O
详细位置 | XXWZ | 字符型 | 200 | M
易积水原因 | YJSYY | 字符型 | 200 | M
整治措施 | ZZCS | 字符型 | 1000 | M
计划投资 | JHTZ | 浮点型 |  | O | 单位：万元
计划开工日期 | JHKGRQ | 日期型 |  | M
计划完工日期 | JHWGRQ | 日期型 |  | M
责任单位 | ZRDW | 字符型 | 100 | O
责任人 | ZRR | 字符型 | 40 | O
整治情况 | ZZQK | 整型 |  | M | 0：未完成；1：已完成
整治进展 | ZZJZ | 字符型 | 1000 | O
数据更新时间 | SJGXSJ | 日期时间型 |  | M

## 城市建设-排水信息-井盖表
城市建设-排水信息-井盖表:csjs_psxx_well_lid
字段名称 | 字段代码 | 字段类型 | 字段长度 | 约束/条件 | 说明
井盖编号 | JGBH | 字符型 | 20 | M
行政区划 | XZQH | 字符型 | 20 | M
详细地址 | XXDZ | 字符型 | 200 | M
坐标X | ZBX | 浮点型 |  | O
坐标Y | ZBY | 浮点型 |  | O
类型 | LX | 整型 |  | M | 1：污水井； 2：雨水井
材质 | CZ | 整型 |  | M | 1：铸铁； 2：复合材料； 3：混凝土
状态 | ZT | 整型 |  | M | 1：完好；2：破损； 3：灭失
登记日期 | DJRQ | 日期型 |  | M
灭失日期 | MSRQ | 日期型 |  | C/状态=3？
数据更新时间 | SJGXSJ | 日期时间型 |  | M

## 城市建设-排水信息-收水口表
城市建设-排水信息-收水口表:csjs_psxx_closed_gate
字段名称 | 字段代码 | 字段类型 | 字段长度 | 约束/条件 | 说明
收水口编号 | SSKBH | 字符型 | 20 | M
行政区划 | XZQH | 字符型 | 20 | M
详细地址 | XXDZ | 字符型 | 200 | M
坐标X | ZBX | 浮点型 |  | O
坐标Y | ZBY | 浮点型 |  | O
雨水口形式 | YSKXS | 整型 |  | M | 1：单箅式单箅雨水口； 2：双箅式双箅雨水口； 3：单箅式多箅雨水口
泄水能力 | XSNL | 浮点型 |  | M | 单位：L/s
排放标准 | PFBZ | 整型 |  | M | 1：地方标准（高于一级A）； 2：地方标准（高于一级A，再生利用）； 3：地方标准（高于一级A，准四类）； 4：二级标准； 5：三级标准（氧化塘等）； 6：一级A标准
登记日期 | DJRQ | 日期型 |  | M
状态 | ZT | 整型 |  | M | 1：完好； 2：阻塞； 3：灭失
灭失日期 | MSRQ | 日期型 |  | C/状态=3？
数据更新时间 | SJGXSJ | 日期时间型 |  | M

## 城市建设-排水信息-雨水泵站表
城市建设-排水信息-雨水泵站表:csjs_psxx_rainwater_pump
字段名称 | 字段代码 | 字段类型 | 字段长度 | 约束/条件 | 说明
雨水泵站名称 | YSBZMC | 字符型 | 100 | M
行政区划 | XZQH | 字符型 | 20 | M
坐标X | ZBX | 浮点型 |  | O
坐标Y | ZBY | 浮点型 |  | O
详细地址 | XXDZ | 字符型 | 200 | M
主管单位 | ZGDW | 字符型 | 100 | M
泵站性质 | BZXZ | 整型 |  | M | 1：中途泵站； 2：终点泵站
所在流域 | SZLY | 字符型 | 100 | M
工程规模 | GCGM | 整型 |  | M | 1：大（1）型； 2：大（2）型； 3：中型； 4：小（1）型； 5：小（2）型
开工日期 | KGRQ | 日期型 |  | M
投运日期 | TYRQ | 日期型 |  | O
投资金额 | TZJE | 浮点型 |  | M | 单位：万元
座数 | ZS | 整型 |  | M
级数 | JS | 整型 |  | M
装机总台数 | ZJZTS | 整型 |  | M
装机总功率 | ZJZGL | 浮点型 |  | M | 单位：kW
设计流量 | SJLL | 浮点型 |  | M | 单位：m³/s
设计扬程 | SJYC | 浮点型 |  | M | 单位：m
设计受益区面积 | SJSYQMJ | 浮点型 |  | M | 单位：k㎡
实际受益区面积 | SHIJISYQMJ | 浮点型 |  | M | 单位：k㎡
设计排涝标准 | SJPLBZ | 字符型 | 20 | M | 例：十年一遇
实际排涝标准 | SHIJIPLBZ | 字符型 | 20 | M | 例：十年一遇
设计排涝面积 | SJPLMJ | 浮点型 |  | M | 单位：万亩
有效排涝面积 | YXPLMJ | 浮点型 |  | M | 单位：万亩
设计灌溉标准 | SJGGBZ | 字符型 | 20 | M
实际灌溉标准 | SHIJIGGBZ | 字符型 | 20 | M
设计灌溉面积 | SJGGMJ | 浮点型 |  | M | 单位：万亩
有效灌溉面积 | YXGGMJ | 浮点型 |  | M | 单位：万亩
停用日期 | TYRQ1 | 日期型 |  | C/状态=0？
状态 | ZT | 整型 |  | O | 1：正常；0：停用
数据更新时间 | SJGXSJ | 日期时间型 |  | M

## 城市建设-排水信息-年度降雨量表
城市建设-排水信息-年度降雨量表:csjs_psxx_rainfall_year
字段名称 | 字段代码 | 字段类型 | 字段长度 | 约束/条件 | 说明
年度 | ND | 字符型 | 4 | M | 格式：yyyy
行政区划 | XZQH | 字符型 | 20 | M
降雨量 | JYL | 整型 |  | M | 单位：mm
数据更新时间 | SJGXSJ | 日期时间型 |  | M

## 城市建设-排水信息-捞情表
城市建设-排水信息-捞情表:csjs_psxx_waterlogging
字段名称 | 字段代码 | 字段类型 | 字段长度 | 约束/条件 | 说明
id | id | 长整型 | 20 | M | 主键
事件名称 | SJMC | 字符型 | 100 | M
行政区划 | XZQH | 字符型 | 20 | M
发生时间 | FSSJ | 日期型 |  | M
降雨等级 | JSDJ | 整型 |  | M | 1：特大暴雨； 2：大暴雨； 3：暴雨； 4：大雨； 5：中雨； 6：小雨； 7：微量降雨
降雨量 | JYL | 整型 |  | M | 单位：mm，仅可输入数字
详细地址 | XXDZ | 字符型 | 200 | M
内涝情况 | NLQK | 字符型 | 200 | M
数据更新时间 | SJGXSJ | 日期时间型 | 30 | M

## 城市建设-排水信息-汛期调度表
城市建设-排水信息-汛期调度表:csjs_psxx_dispatch
字段名称 | 字段代码 | 字段类型 | 字段长度 | 约束/条件 | 说明
id | id | 长整型 | 20 | M | 主键
事件名称 | SJMC | 字符型 | 100 | M
事件类型 | SJLX | 整型 |  | M | 1：暴雨；
2：洪水；
3：地质灾害
事件等级 | SJDJ | 整型 |  | M | 1：Ⅰ级；
2：Ⅱ级；
3：Ⅲ级；
4：Ⅳ级
发生时间 | FSSJ | 日期时间型 |  | M
行政区划 | XZQH | 字符型 | 20 | M
详细地址 | XXDZ | 字符型 | 200 | M
坐标X | ZBX | 浮点型 |  | O
坐标Y | ZBY | 浮点型 |  | O
发生单位 | FSDW | 字符型 | 100 | M
事件描述 | SJMS | 字符型 | 1000 | M
事件影响 | SJYX | 字符型 | 1000 | M
总结评估 | ZJPG | 字符型 | 200 | M | 存放文件路径（URL）
备注 | BZ | 字符型 | 1000 | O
数据更新时间 | SJGXSJ | 日期时间型 | 30 | M